## BOM
product | version | bom_tag | material | material_code | material_part_no | length_mm | diameter_mm | thickness_mm | top_type | top_part_no | bottom_type | bottom_option | ring_count | ring_width_mm | ring_thickness_mm | reinforce_enabled | reinforcement_type | reinforcement_length_mm | productzijde | surface_area_m2 | cut_length_estimate_m
filterslang | 1.0.0 | PE500_Medium_Standard | PE_500 | PE-500 | 12-3456 | 2000 | 160 | 2 | snapring | 45-6789 | platdicht | zoom | 6 | 10 | 2 | Yes | boven | 100 | buiten | 1.0053 | 1008.33